## ﾉｰﾏﾙﾊﾞﾈ測定結果
Birkin KENT用ノーマルオイルポンプのプレッシャレギュレータ | [5 empty] | 実測値
| ノーマルリリーフバネの実測値と計算油圧 |  |  |  |  | 計算値
|  |  | ＊応力は概算値 | ＊ﾌﾟﾗﾝｼﾞｬ径はφ14mm |  |  |  | ﾉｰﾏﾙﾊﾞﾈ諸元(実測)
バネ長さL(mm) | バネたわみx(mm) | バネ荷重F(gf) [実測値］ | 応力T(kgf/mm2) | 油圧P(kgf/cm2) | 油圧P(PSI) | リリーフ状態 |  | 線径(mm) | 1.2
自由長：40 | 0 | 0 | 0 | 0 | 0 |  |  | 中心径(mm) | 9.6
35 | 5 | 1057 | 17.7052 | 0.68664 | 9.7663 |  |  | 有効巻数 | 11
30 | 10 | 2136 | 35.7789 | 1.3876 | 19.7358 |  |  | 総巻数 | 13
27.1 | 12.9 | 2767 | 46.3485 | 1.7975 | 25.5661 | Set(閉弁） |  | 端面研磨 | 有り
25 | 15 | 3226 | 54.0369 | 2.0956 | 29.807 |  |  | 自由長(mm) | 40
22.6 | 17.4 | 3754 | 62.8812 | 2.4386 | 34.6856 | 開弁開始 | 設計狙い油圧は35psi？ | 材質 | SWP-A?
20 | 20 | 4344 | 72.7639 | 2.8219 | 40.1369 |  |  | ﾊﾞﾈ定数(gf/mm) | 217.7
18.6 | 21.4 | 4656 | 77.9901 | 3.0246 | 43.0197 | リリーフ孔全開 |  | ﾊﾞﾈ指数 | 8
[8 empty] | 応力修正係数 | 1.184
Ref.
変更目標 | [6 empty] | １ポンド＝453.592g
油圧(kgf/cm2) | 油圧(psi) | 必要バネ力(gf) | 必要バネ力(N) |  |  |  | １インチ＝2.54cm
2 | 28.4467 | 3077.2 | 30.1566 |  |  |  | 1kgf/cm2=2.54×2.54/453.592×1000=14.2psi
2.5 | 35.5584 | 3846.5 | 37.6957 |  |  |  | 1kgf=9.8N
3 | 42.6701 | 4615.8 | 45.2348 |  |  |  | 1kgf/mm2=9.8MPa
3.5 | 49.7817 | 5385.1 | 52.774
4 | 56.8934 | 6154.4 | 60.3131 |  |  |  | バネ変更時の注意点
4.5 | 64.0051 | 6923.7 | 67.8523 |  |  |  | ・所望の開弁時圧力となる開弁時荷重が得られている．
5 | 71.1168 | 7693 | 75.3914 | 開弁時油圧の変更目標はこの辺り （国産並） |  |  | ・全開時圧力が高くなりすぎない．(10kgf/cm2以下)
5.5 | 78.2285 | 8462.3 | 82.9305 |  |  |  | ・開弁時のバネの応力が，疲労限応力に対し余裕が有る．
6 | 85.3401 | 9231.6 | 90.4697 |  |  |  | ・全開時のバネの応力が，静荷重時許容応力に対して余裕が有る．
|  | ＊ﾌﾟﾗﾝｼﾞｬ径はφ14mm(面積は1.54cm2) |  |  |  |  | ・コイル外径，内径，密着高さなど，形状的に組込みが可能である．

## text
添付図：オイルポンプ形状概略図
●目的
FORD KENTｴﾝｼﾞﾝの油圧を，ﾉｰﾏﾙの2.4(kgf/cm2)から4～6(kgf/cm2)に，簡便に変更する手段を検討する．
●結論
1)推奨案
①ｵｲﾙﾎﾟﾝﾌﾟに内蔵されているﾘﾘｰﾌｽﾌﾟﾘﾝｸﾞを変更する方法
ｻﾐﾆ株式会社(* 製汎用ｽﾌﾟﾘﾝｸﾞNO.5359を使用する事により，4.9(kgf/cm2)のﾘﾘｰﾌ孔開弁時油圧を得る事が出来る．
ﾘﾘｰﾌ孔全開時のｽﾌﾟﾘﾝｸﾞの修正ねじり応力が75.7(kgf/mm2)と
若干高いが，実使用上の問題はないものと考える．(詳細後述)
2)その他の案
①ﾉｰﾏﾙｽﾌﾟﾘﾝｸﾞを使用し，ｽﾍﾟｰｻでSet時のｽﾌﾟﾘﾝｸﾞたわみを増加させて開弁時荷重を増加させる方法
ﾉｰﾏﾙﾊﾞﾈのﾊﾞﾈ定数(実測0.217kgf/mm)で油圧を2.5(kgf/cm2)増加させる為には，17.7mmのｽﾍﾟｰｻが必要となるが，ﾊﾞﾈ作動長不足(密着)と
ｽﾌﾟﾘﾝｸﾞのねじり応力過大により，実現不可である．
＃必要ｽﾍﾟｰｻ厚=2.5(kgf/cm2)×{1.4(cm)^2×π/4} / 0.217(kgf/mm)=17.7(mm) {ﾌﾟﾗﾝｼﾞｬ直径=1.4cm}
②ﾉｰﾏﾙｽﾌﾟﾘﾝｸﾞと追加ｽﾌﾟﾘﾝｸﾞを並列に使用する方法 (ﾀﾞﾌﾞﾙｽﾌﾟﾘﾝｸﾞ)
目的の開弁時荷重を得る設定は可能だが，敢えてﾀﾞﾌﾞﾙｽﾌﾟﾘﾝｸﾞにする理由はなく合理性に欠ける．
●ｽﾌﾟﾘﾝｸﾞの選定
ﾉｰﾏﾙｵｲﾙﾎﾟﾝﾌﾟの各部寸法実測結果から，新規ｽﾌﾟﾘﾝｸﾞをｻﾐﾆ(株)の汎用品の中から選定した．（ｵｲﾙﾎﾟﾝﾌﾟ寸法詳細は添付図面参照）
ﾉｰﾏﾙｽﾌﾟﾘﾝｸﾞと新規ｽﾌﾟﾘﾝｸﾞ（ｻﾐﾆNO.5359）を上記ｵｲﾙﾎﾟﾝﾌﾟ適用した場合の，各作動状態での油圧及び概算ねじり応力τを下表に示す．
＊全開時荷重(油圧)は最大圧縮に近いため参考値
●ｻﾐﾆNO.5359適用時の所見
・ﾘﾘｰﾌ孔開弁時油圧 ：ﾘﾘｰﾌ開始時油圧が4.9(kgf/cm2)となり，目標油圧(4～6kgf/cm2)を達成できる．
・ 〃 応力 ：ねじり応力の疲れ強さ線図(**と以下数値より，10^７回以上の作動寿命を持つと予測される．
予測に使った各数値：SWP-Aの引張強さσB= 190(kgf/mm2)，上限応力係数τmax/σB=47.8/190=0.26，上下限応力比γ=18.7/47.8=0.4
＃走行中は47.8(kgf/mm2)付近で常用される為，上下限応力比は更に小さく有利な方向である．
・ﾘﾘｰﾌ孔全開時油圧 ：国産ｴﾝｼﾞﾝのﾘﾘｰﾌ孔全開時油圧と同ﾚﾍﾞﾙ｛10(kgf/cm2) ｝以下であり，問題ないと思われる．
・ 〃 応力 ：ﾘﾘｰﾌ孔全開時応力(75.7kgf/mm2)はﾉｰﾏﾙｽﾌﾟﾘﾝｸﾞと略同等で， 応力許容限(***に対して余裕は無いが，以下理由から
疲れを考慮する必要が無い為，実使用上問題ないと思われる．
＃通常，ﾘﾘｰﾌ孔全開状態は極冷間の始動時だけであり，一般使用では頻度が低い．又，全開状態となっても，油温が上昇し粘度が低下すれば
＃油圧は落ちるので，その持続時間は比較的短い．
●その他
・本検討は理解しやすいように，SI単位系ではなく従来の工業単位系で表記しています．
・本検討は，BIRKIN KENT(年式不明)用ﾉｰﾏﾙｵｲﾙﾎﾟﾝﾌﾟ(n=1)の実測値(ﾎﾟﾝﾌﾟ形状，ﾊﾞﾈ荷重)を元に行っています．
従って，全てのKENTｴﾝｼﾞﾝ用ｵｲﾙﾎﾟﾝﾌﾟに対して，ｻﾐﾆNO.5359の適合を保証するものではありません．
・本検討はあくまで机上検討であり，性能･信頼性に関する実機評価は実施していません．
・本検討に基づいて油圧設定変更を実施される場合は，自己責任においてのみ実施して下さい．
記載内容が元で不利益や不具合が生じた場合でも，当方では一切の責任を負いませんので，予めご了承ください．
以上
(** ねじり応力の疲れ強さ線図 (*** 応力許容限
新機械工学便覧(理工学社) 参照 ﾘﾘｰﾌ孔全開は頻度が低い為静荷重扱いとし
応力許容限τmaxを材料の許容応力の80%と仮定した． SWP-A φ1.8の許容応力は95(kgf/mm2)なので
応力許容限τmax=95×0.8=76(kgf/mm2)
FORD KENT オイルポンプ油圧設定変更の検討
(* サミニ株式会社
静岡県浜松市小沢渡町1062
http://www.calsmall.ne.jp/sawaneCat/tocf_sawane.htm

## ｽﾍﾟｰｻ追加検討
Birkin KENT用ノーマルオイルポンプのプレッシャレギュレータ
ノーマルリリーフバネ＋スペーサの検討
結論
・ノーマルバネ＋スペーサでは油圧を十分上げられない。
・ノーマルバネに応力余裕は無く、スペーサを追加すると応力増によりバネがヘタる可能性大。
入力値
計算値
| ノーマル実測 |  |  | ＊応力は概略計算値
note | バネ長さL(mm) | バネたわみx(mm) | バネ荷重F(gf) [実測値］ | 応力T(kgf/mm2) | 油圧P(kgf/cm2) | note
Free | 40 | 0 | 0 | 0 | 0 | Free
| 35 | 5 | 1057 | 17.7049 | 0.68664
| 30 | 10 | 2136 | 35.7784 | 1.3876
Set(閉弁） | 27.1 | 12.9 | 2767 | 46.3478 | 1.7975 | Set(閉弁）
| 25 | 15 | 3226 | 54.0361 | 2.0956
開弁開始 | 22.6 | 17.4 | 3754 | 62.8802 | 2.4386 | 開弁開始
| 20 | 20 | 4344 | 72.7628 | 2.8219
リリーフ孔全開 | 18.6 | 21.4 | 4656 | 77.9889 | 3.0246 | リリーフ孔全開
ノーマルスプリング＋スペーサ検討
| ｽﾍﾟｰｻ厚 Ts1= | 3 |  | ＊応力は概略計算値
note | バネ長さL(mm) | バネたわみx(mm) | バネ荷重F1(gf) ［計算値］ | 応力T1(kgf/mm2) | 油圧P1(kgf/cm2) | note
Set(閉弁） | 24.1 | 15.9 | 3436.427 | 57.5608 | 2.2314 | Set(閉弁）
開弁開始 | 19.6 | 20.4 | 4416.077 | 73.9701 | 2.8676 | 開弁開始
リリーフ孔全開 | 15.6 | 24.4 | 5286.877 | 88.5562 | 3.433 | リリーフ孔全開
・バネ定数が低く、数ミリのスペーサでは油圧があまりあがらない。(ｽﾍﾟｰｻ1mmあたり、開弁開始油圧は約0.14kgf/cm2上昇)
・ﾘﾘｰﾌ孔全開時にバネが密着する設定とすると、ｽﾍﾟｰｻ追加は3mmまでしか出来ない。
・3mmのｽﾍﾟｰｻを入れた場合、開弁開始油圧は3kgf/cm2弱で目標未達、また応力が74kgf/cm2と高くなりヘタリ懸念大。
・3mm以上のｽﾍﾟｰｻを入れる場合は、ﾘﾘｰﾌ孔の全開時開口面積が減少する為、実機評価が必要。
[5 empty] | バネ密着長 | 15.6
[5 empty] | 密着時のバネたわみ | 24.4

## 追加ﾊﾞﾈ検討
Birkin KENT用ノーマルオイルポンプのプレッシャレギュレータ
ノーマルリリーフバネ＋追加スプリングの検討
結論
・追加スプリング(EM900のテンショナスプリング)＋追加スプリング用スペーサ8.5mmで、4.0kgf/cm2となる。
・追加スプリングで油圧upは可能だが、新たなスプリング(一本)を適用した方が確実かつ安全と思われる。
入力値
計算値
| １．ノーマルスプリング |  |  | ＊応力は概略計算値
note | バネ長さL(mm) | バネたわみx(mm) | バネ荷重F(gf) [実測値］ | 応力T(kgf/mm2) | 油圧P(kgf/cm2) | note
Free | 40 | 0 | 0 | 0 | 0 | Free
| 35 | 5 | 1057 | 17.7049 | 0.68664
| 30 | 10 | 2136 | 35.7784 | 1.3876
Set(閉弁） | 27.1 | 12.9 | 2767 | 46.3478 | 1.7975 | Set(閉弁）
| 25 | 15 | 3226 | 54.0361 | 2.0956
開弁開始 | 22.6 | 17.4 | 3754 | 62.8802 | 2.4386 | 開弁開始
| 20 | 20 | 4344 | 72.7628 | 2.8219
リリーフ孔全開 | 18.6 | 21.4 | 4656 | 77.9889 | 3.0246 | リリーフ孔全開
２．追加スプリング(並列ダブルスプリング検討）
| ｋ(gf/mm)＝ | 264.6
| 自由長(mm)＝ | 23.11
| ｽﾍﾟｰｻ厚 Ts2= | 8.5 |  | ＊応力は概略計算値
note | バネ長さL(mm) | バネたわみx(mm) | バネ荷重F2(gf)［計算値］ | 応力T2(kgf/mm2) | 油圧P2(kgf/cm2) | note
Set(閉弁） | 18.6 | 4.51 | 1193.346 | 24.4018 | 0.7749 | Set(閉弁）
開弁開始 | 14.1 | 9.01 | 2384.046 | 48.7495 | 1.5481 | 開弁開始
リリーフ孔全開 | 10.1 | 13.01 | 3442.446 | 70.3919 | 2.2354 | リリーフ孔全開
| L：長さ |  | ノーマルスプリング＋(追加スプリング＋スペーサ)のトータル油圧
| x：たわみ |  |  |  | 油圧Pt(kgf/cm2) | note | 油圧(kgf/cm2) | 必要バネ荷重(gf)
| F：荷重 |  |  |  | 2.5724 | Set(閉弁） | 2 | 3077.2
| T：応力 |  |  |  | 3.9867 | 開弁開始 | 2.5 | 3846.5
| P：油圧 |  |  |  | 5.2599 | リリーフ孔全開 | 3 | 4615.8
[7 empty] | 3.5 | 5385.1
EM900のキャリッジタイミングベルトのテンショナスプリングdata | [6 empty] | 4 | 6154.4
ｋ(gf/mm)＝ | 264.6 | [5 empty] | 4.5 | 6923.7
自由長(mm)＝ | 23.11 | [5 empty] | 5 | 7693
[7 empty] | 5.5 | 8462.3
[7 empty] | 6 | 9231.6

## 規格ﾊﾞﾈ検討
新規スプリング検討；ノーマルバネ&規格バネの諸元と，各々の計算油圧
| ノーマル |  |  | Birkin用ノーマルオイルポンプ
| 材質 | SWP-A?
| 線径(mm) | 1.2 | [5 empty] | ＊ﾌﾟﾗﾝｼﾞｬ径はφ14mm
| コイル中心径(mm) | 9.6 |  | バネ長さL(mm) | バネたわみx(mm) | バネ荷重F(kgf) | 応力T(kgf/mm2) | 油圧P(kgf/cm2) | 油圧P(PSI) | リリーフ状態
| 有効巻数 | 11 |  | 40 | 0 | 0 |  | 0 | 0
| 座巻(各） | 1 |  | 27.1 | 12.9 | 2.8038 |  | 1.8214 | 25.9058 | Set(閉弁）
| 研磨 | 有り |  | 22.6 | 17.4 | 3.7818 |  | 2.4567 | 34.9428 | 開弁開始
| 自由高さ(mm) | 40 |  | 18.6 | 21.4 | 4.6512 |  | 3.0215 | 42.9756 | リリーフ孔全開
| ばね定数(N/mm) | 2.13
アキュレイト C-277(アキュレイト販売）
| 材質 | SUS304WPB |  | Birkin用ノーマルオイルポンプのプレッシャレギュレータ ：リリーフバネを変更した時の推定油圧
| 線径(mm) | 1.8 | [5 empty] | ＊ﾌﾟﾗﾝｼﾞｬ径はφ14mm
| コイル中心径(mm) | 13.2 | NG：外径=15>14 | バネ長さL(mm) | バネたわみx(mm) | バネ荷重F(kgf) | 応力T(kgf/mm2) | 油圧P(kgf/cm2) | 油圧P(PSI) | リリーフ状態
| 有効巻数(推定) | 8？ |  | 36 | 0 | 0 |  | 0 | 0
| 座巻(各）(推定) | 1？ |  | 27.1 | 8.9 | 4.45 |  | 2.8908 | 41.1163 | Set(閉弁）
| 研磨 | 有 |  | 22.6 | 13.4 | 6.7 |  | 4.3524 | 61.9055 | 開弁開始
| 自由高さ(mm) | 36 |  | 18.6 | 17.4 | 8.7 |  | 5.6516 | 80.3848 | リリーフ孔全開
| ばね定数(N/mm) | 4.9
アキュレイト C-253(アキュレイト販売）
| 材質 | SUS304WPB
| 線径(mm) | 1.4 |  | Birkin用ノーマルオイルポンプのプレッシャレギュレータ ：リリーフバネを変更した時の推定油圧
| コイル中心径(mm) | 12 | [5 empty] | NG：開弁油圧2.4kgf/cm2 NG(ノーマル同等油圧）
| 有効巻数(推定) | 9.5？ |  | バネ長さL(mm) | バネたわみx(mm) | バネ荷重F(kgf) | 応力T(kgf/mm2) | 油圧P(kgf/cm2) | 油圧P(PSI) | リリーフ状態
| 座巻(各）(推定) | 1？ |  | 35 | 0 | 0 |  | 0 | 0
| 研磨 | 有 |  | 27.1 | 7.9 | 2.3555 |  | 1.5302 | 21.7639 | Set(閉弁）
| 自由高さ(mm) | 35 |  | 22.6 | 12.4 | 3.6972 |  | 2.4018 | 34.161 | 開弁開始
| ばね定数(N/mm) | 2.922 |  | 18.6 | 16.4 | 4.8899 |  | 3.1765 | 45.1807 | リリーフ孔全開
ｻﾐﾆ No.5359(沢根スプリング）
| 材質 | SWP-A |  | Birkin用ノーマルオイルポンプのプレッシャレギュレータ ：リリーフバネを変更した時の推定油圧
| 線径(mm) | 1.8
| コイル中心径(mm) | 11.2
| 有効巻数(推定) | 7？ |  | バネ長さL(mm) | バネたわみx(mm) | バネ荷重F(kgf) | 応力T(kgf/mm2) | 油圧P(kgf/cm2) | 油圧P(PSI) | リリーフ状態
| 座巻(各）(推定) | 1？ |  | 30 | 0 | 0 | 0 | 0 | 0
| 研磨 | 有 |  | 27.1 | 2.9 | 2.9947 | 19.4 | 1.9454 | 27.6699 | Set(閉弁）
| 自由高さ(mm) | 30 |  | 22.6 | 7.4 | 7.6416 | 49.2 | 4.9641 | 70.6058 | 開弁開始
| ばね定数(N/mm) | 10.12 |  | 18.6 | 11.4 | 11.7722 | 75.7 | 7.6474 | 108.7712 | リリーフ孔全開
狙い油圧をほぼ達成，応力も問題なさそう
| ｻﾐﾆ No.5359(沢根スプリング） | [6 empty] | 但し応力計算(疲労検討）は別途必要
| 材質 | SWP-A
| 線径(mm) | 1.6 |  | Birkin用ノーマルオイルポンプのプレッシャレギュレータ ：リリーフバネを変更した時の推定油圧
| コイル中心径(mm) | 11.4
| 有効巻数(推定) | 8？ |  | バネ長さL(mm) | バネたわみx(mm) | バネ荷重F(kgf) | 応力T(kgf/mm2) | 油圧P(kgf/cm2) | 油圧P(PSI) | リリーフ状態
| 座巻(各）(推定) | 1？ |  | 40 | 0 | 0 | 0 | 0 | 0
| 研磨 | 有 |  | 27.1 | 12.9 | 6.1078 | 52.3784 | 3.9677 | 56.4334 | Set(閉弁）
| 自由高さ(mm) | 40 |  | 22.6 | 17.4 | 8.2384 | 70.65 | 5.3517 | 76.1195 | 開弁開始
| ばね定数(N/mm) | 4.64 |  | 18.6 | 21.4 | 10.1322 | 86.8913 | 6.582 | 93.6182 | リリーフ孔全開
NG：応力過大、ヘタリ懸念
| 規格バネ価格 | サミニ株式会社
静岡県浜松市小沢渡町1062
|  | TEL:053-445-1122 FAX:053-445-1133 | [7 empty] | 送料 | 750
|  | http://www.calsmall.ne.jp/sawaneCat/tocf_sawane.htm | [7 empty] | 振込手数料 | 200
| No.5359（価格code13) | [8 empty] | 小計 | 950
バネ個数 |  | 1 | 2 | 3 | 4 | 5 | 6 | 7 | 8 | 9 | 10 | 20
バネ単価 |  | 560 | 560 | 560 | 560 | 310 | 310 | 310 | 310 | 310 | 200 | 140
小計（単価×個数） |  | 560 | 1120 | 1680 | 2240 | 1550 | 1860 | 2170 | 2480 | 2790 | 2000 | 2800
合計(小計+送料,手数料,税） |  | 1585.5 | 2173.5 | 2761.5 | 3349.5 | 2625 | 2950.5 | 3276 | 3601.5 | 3927 | 3097.5 | 3937.5
価格／本 |  | 1585.5 | 1086.75 | 920.5 | 837.375 | 525 | 491.75 | 468 | 450.1875 | 436.3333 | 309.75 | 196.875
採用
ﾉｰﾏﾙ

## ｻﾐﾆNO5359ﾊﾞﾈ荷重測定結果
Birkin KENT用ノーマルオイルポンプのプレッシャレギュレータ
ｻﾐﾆNo.5359ﾊﾞﾈの荷重実測値と、適用時の計算油圧
ｻﾐﾆNo.5359諸元
[8 empty] | 線径(mm) | 1.8
|  |  | ＊応力は概算値 |  | ＊ﾌﾟﾗﾝｼﾞｬ径はφ14mm |  |  | 中心径(mm) | 11.2
バネ長さL(mm) | バネたわみx(mm) | バネ荷重F(gf) | 応力T(kgf/mm2) | 油圧P(kgf/cm2) | 油圧P(PSI) | リリーフ状態 | 備考 | 有効巻数 | 7
自由長：30 | 0 | 0 | 0 | 0 | 0 |  | 荷重実測値 | 総巻数 | 9
28.22 | 1.78 | 2000 | 12.1521 | 1.2992 | 18.4793 |  | 荷重実測値 | 端面研磨 | 有り
28 | 2 | 2231 | 13.5557 | 1.4493 | 20.6136 |  | 荷重実測値 | 自由長(mm) | 30
27.1 | 2.9 | 3190.358 | 19.3848 | 2.0725 | 29.4777 | Set(閉弁） | 計算値 | 材質 | SWP-A
27.28 | 2.72 | 3000 | 18.2282 | 1.9488 | 27.7189 |  | 荷重実測値 | ﾊﾞﾈ指数 | 6.2222
26.35 | 3.65 | 4000 | 24.3042 | 2.5984 | 36.9585 |  | 荷重実測値 | 応力修正係数 | 1.2425
25.89 | 4.11 | 4500 | 27.3423 | 2.9233 | 41.5783 |  | 荷重実測値
25.44 | 4.56 | 4989 | 30.3135 | 3.2409 | 46.0965 |  | 荷重実測値 | Ref.
22.6 | 7.4 | 8094.008 | 49.1797 | 5.258 | 74.7856 | 開弁開始 | 計算値 | １ポンド＝453.592g
18.6 | 11.4 | 12452.808 | 75.664 | 8.0895 | 115.0593 | 全開 | 計算値 | １インチ＝2.54cm
|  |  |  | 目標開弁時油圧をほぼ達成見込み |  |  |  | 1kgf/cm2=2.54×2.54/453.592×1000=14.2234psi
・バネ試験機のﾌﾙｽｹｰﾙが5kgfなので、開弁開始時と全開時の荷重は外挿値 | [7 empty] | 1kgf=9.8N
・カタログ仕様に比べ，製品のバネ定数が若干高いため，バネ荷重(=設定油圧）も若干高くなるが問題ないレベル (詳細以下） | [7 empty] | 1kgf/mm2=9.8MPa
バネ荷重実測値(8094gf)がバネ仕様（7640gf)より高い為、開弁油圧はカタログデータからの計算値(4.96kgf/cm2)より高く(5.26kgf/cm2)なる。

## 懸念点&結果
懸念点
| 部位 | 内容 | 対策
1 | スプリングをポンプボディに固定するリテーナ | 固定方法が軽圧入となっているが、再組付がうまく出来るか？(強度、精度） | 再組付けの際、１ｍｍくらい押込み気味になった→油圧が0.5くらい高め? → OK
2 | 購入したスプリングの荷重 | スプリング荷重実測値が、カタログ仕様より高め | 計算荷重が5.26kgf/cm2になる(予定では4.96kgf/cm2） → 問題ないレベル
3 | スプリングの耐久疲労 | 疲労によるバネへたり→油圧低下 | 計算上は疲労強度OK：組付け後見守り
4 | ポンプのフィルタバイパスバルブ | 油圧upとは関係ないが、通常時バイパスしていないか？ | フィルタにリリーフバルブが有る為、ポンプ側のバルブは不用．次回分解時にﾌﾞﾗｲﾝﾄﾞする．
結果
| 項目 | 状況 | 判定
1 | アイドル油圧 | 温間2.4kgf/cm2くらい (日産純正油10W-30) | OK
2 | 最高油圧 | 温間5.4kgf/cm2くらい (日産純正油10W-30) | OK：上記の１と２の影響と考えられる、機能上問題なし
3 | 回転数ー油圧の特性 | 未測定
4 | 耐久疲労 | '01,03,10 組込み '01,04,10 rallykids伊那にてフリー走行(4hr) | 最高油圧OK、ID油圧は高油温時で2.0～2.4kgf/cm2(日産純正油10W-30)
'01,05,20 ﾊﾞﾙﾎﾞﾘﾝ20W-50
'01,10,22 rallykeds伊那にてフリー走行(3hr)
|  | '02,11/E↑ | 油圧に変化無し(ﾊﾞﾙﾎﾞﾘﾝ20W-50)

## inch-mm換算
1inch= | 25.4
| 2 | 4 | 8 | 16 | 32 | 64
1 | 12.7 | 6.35 | 3.175 | 1.5875 | 0.79375 | 0.39687
2 |  | 12.7 | 6.35 | 3.175 | 1.5875 | 0.79375
3 |  | 19.05 | 9.525 | 4.7625 | 2.3812 | 1.1906
4 |  |  | 12.7 | 6.35 | 3.175 | 1.5875
5 |  |  | 15.875 | 7.9375 | 3.9688 | 1.9844
6 |  |  | 19.05 | 9.525 | 4.7625 | 2.3812
7 |  |  | 22.225 | 11.1125 | 5.5562 | 2.7781
8 |  |  |  | 12.7 | 6.35 | 3.175
9 |  |  |  | 14.2875 | 7.1437 | 3.5719
10 |  |  |  | 15.875 | 7.9375 | 3.9688
11 |  |  |  | 17.4625 | 8.7312 | 4.3656
12 |  |  |  | 19.05 | 9.525 | 4.7625
13 |  |  |  | 20.6375 | 10.3187 | 5.1594
14 |  |  |  | 22.225 | 11.1125 | 5.5562
15 |  |  |  | 23.8125 | 11.9062 | 5.9531
16 |  |  |  |  | 12.7 | 6.35
17 |  |  |  |  | 13.4937 | 6.7469
18 |  |  |  |  | 14.2875 | 7.1437
19 |  |  |  |  | 15.0812 | 7.5406
20 |  |  |  |  | 15.875 | 7.9375
21 |  |  |  |  | 16.6687 | 8.3344
22 |  |  |  |  | 17.4625 | 8.7312
23 |  |  |  |  | 18.2562 | 9.1281
24 |  |  |  |  | 19.05 | 9.525
25 |  |  |  |  | 19.8438 | 9.9219
26 |  |  |  |  | 20.6375 | 10.3187
27 |  |  |  |  | 21.4312 | 10.7156
28 |  |  |  |  | 22.225 | 11.1125
29 |  |  |  |  | 23.0187 | 11.5094
30 |  |  |  |  | 23.8125 | 11.9062
31 |  |  |  |  | 24.6062 | 12.3031
32 | [5 empty] | 12.7
33 | [5 empty] | 13.0969
34 | [5 empty] | 13.4937
35 | [5 empty] | 13.8906
36 | [5 empty] | 14.2875
37 | [5 empty] | 14.6844
38 | [5 empty] | 15.0812
39 | [5 empty] | 15.4781
40 | [5 empty] | 15.875
41 | [5 empty] | 16.2719
42 | [5 empty] | 16.6687
43 | [5 empty] | 17.0656
44 | [5 empty] | 17.4625
45 | [5 empty] | 17.8594
46 | [5 empty] | 18.2562
47 | [5 empty] | 18.6531
48 | [5 empty] | 19.05
49 | [5 empty] | 19.4469
50 | [5 empty] | 19.8438
51 | [5 empty] | 20.2406
52 | [5 empty] | 20.6375
53 | [5 empty] | 21.0344
54 | [5 empty] | 21.4312
55 | [5 empty] | 21.8281
56 | [5 empty] | 22.225
57 | [5 empty] | 22.6219
58 | [5 empty] | 23.0187
59 | [5 empty] | 23.4156
60 | [5 empty] | 23.8125
61 | [5 empty] | 24.2094
62 | [5 empty] | 24.6062
63 | [5 empty] | 25.0031